## Sheet1
字节包 通讯协议
帧头 | 功能字 | 数据1 | 数据2 | 数据3 | 数据4 | 8位和校验 | 备注
0XA5 | 0X01 | 左电机占空比高八位 | 左电机占空比低八位 | 右电机占空比高八位 | 右电机占空比低八位 |  | 设置占空比
0XA5 | 0X02 | 左电机速度高八位 | 左电机速度低八位 | 右电机速度高八位 | 右电机速度低八位 |  | 上传速度
0XA5 | 0X03 | 0 | 0 | 0 | 0 |  | 矫正零点
字符串 通讯协议
语句 |  | 示例(使用回车结尾) |  | 释义(指令解析后将直接执行，否则回复error cmd)
SET-DUTY |  | SET-DUTY,500,500 |  | 设置占空比，参数1 左电机占空比 参数2 右电机占空比，使用逗号隔开，占空比最大值为10000
SET-ZERO |  | SET-ZERO |  | 矫正电机零点，FOC模式下使用，自动矫正零点位置，矫正完成后输出零点位置
GET-ANGLE |  | GET-ANGLE |  | 获取角度数据，使驱动通过串口主动输出角度数据(周期10ms)
GET-ENCODER |  | GET-ENCODER |  | 获取编码器(磁编、霍尔)数据，使驱动通过串口主动输出编码编码器数据(周期10ms)
GET-VOLTAGE |  | GET-VOLTAGE |  | 获取电池电压数据，使驱动通过串口主动输出电池电压数据(周期10ms)
GET-SPEED |  | GET-SPEED |  | 获取转速数据，使驱动通过串口主动输出速度数据(周期10ms)
GET-PHASE-DUTY |  | GET-PHASE-DUTY |  | 获取三相输出占空比数据，使驱动通过串口主动输出三相输出占空比数据(周期10ms)
STOP-SEND |  | STOP-SEND |  | 停止串口输出数据
SET-LOCATION |  | SET-LOCATION,x,y |  | 设置位置，参数1 左电机偏差位置 参数2 右电机偏差位置，使用逗号隔开